## Hoja 1
NID021 | m² |  | Impermeabilización de jardinera, por el interior, con mortero.
Impermeabilización de jardinera, por el interior, con mortero cementoso impermeabilizante flexible bicomponente, color gris, textura lisa, a base de resinas sintéticas, cemento especial y agregados seleccionados, resistencia a presión hidrostática positiva de 9 bar y a presión hidrostática negativa de 3 bar, con resistencia a la penetración de raíces, con certificado de potabilidad, aplicado con brocha en dos o más capas sobre el soporte humedecido, hasta conseguir un espesor mínimo total de 2 mm. El precio no incluye la impermeabilización de esquinas y encuentros.
Código |  | Unidad |  | Descripción | Cantidad | Costo unitario | Costo parcial
1 |  |  |  | Materiales
mt09lid020e |  | kg |  | Mortero cementoso impermeabilizante flexible bicomponente, color gris, textura lisa, a base de resinas sintéticas, cemento especial y agregados seleccionados, resistencia a presión hidrostática positiva de 9 bar y a presión hidrostática negativa de 3 bar, con resistencia a la penetración de raíces, con certificado de potabilidad. | 3 | 61.85 | 185.55
[5 empty] | Subtotal materiales: |  | 185.55
2 |  |  |  | Mano de obra
mo032 |  | h |  | Oficial aplicador de productos impermeabilizantes. | 0.097 | 11912.7 | 1155.53
mo070 |  | h |  | Medio oficial aplicador de productos impermeabilizantes. | 0.097 | 8905.02 | 863.79
[5 empty] | Subtotal mano de obra: |  | 2019.32
3 |  |  |  | Herramientas
|  | % |  | Herramientas | 2 | 2204.87 | 44.1
Coste de mantenimiento decenal: $ 89,96 en los primeros 10 años. |  |  |  |  | Costos directos (1+2+3): |  | 2248.97