## Hoja 1
PAI015 | Ud | Puerta de registro de acero galvanizado.
Puerta de registro de acero galvanizado de una hoja, 400x400 mm, acabado lacado en color blanco.
Descompuesto |  | Ud | Descomposición | Rend. | Precio unitario | Precio partida
mt26rpa014ac |  | Ud | Puerta de registro de una hoja de 38 mm de espesor, ancho total entre 300 y 710 mm y altura total entre 350 y 549 mm, acabado lacado en color blanco formada por dos chapas de acero galvanizado de 0,5 mm de espesor plegadas, ensambladas y montadas, con cámara intermedia rellena de poliuretano, sobre marco de acero galvanizado de 1,5 mm de espesor con garras de anclaje a obra, incluso bisagras soldadas al marco y remachadas a la hoja, cerradura embutida de cierre a un punto, cilindro de latón con llave, escudos y pomos de nylon color negro. | 1 | 576.68 | 576.68
mo019 |  | h | Oficial albañil. | 0.161 | 61.79 | 9.95
mo075 |  | h | Medio oficial albañil. | 0.161 | 43.36 | 6.98
|  | % | Medios auxiliares | 2 | 593.61 | 11.87
|  | % | Costos indirectos | 3 | 605.48 | 18.16
Coste de mantenimiento decenal: $ 68,60 en los primeros 10 años. |  |  |  |  | Total: | 623.64