## Hoja 1
PAI020 |  | m² |  | Puerta de aluminio.
Carpintería de aluminio anodizado color bronce para puerta practicable con chapa opaca, perfilería para una o dos hojas, serie S-40x20, con marca de calidad EWAA-EURAS (QUALANOD).
Descompuesto | Ud |  | Descomposición |  | Rend. | Precio unitario | Precio partida
mt25pfb011c | m² |  | Carpintería de aluminio anodizado color bronce para puerta practicable con chapa opaca, perfilería para una o dos hojas, serie S-40x20, con marca de calidad EWAA-EURAS (QUALANOD), incluso parte proporcional de cerradura triangular y rejillas de ventilación. |  | 1 | 969.47 | 969.47
mo019 | h |  | Oficial albañil. |  | 0.182 | 61.79 | 11.25
mo075 | h |  | Medio oficial albañil. |  | 0.182 | 43.36 | 7.89
| % |  | Medios auxiliares |  | 2 | 988.61 | 19.77
| % |  | Costos indirectos |  | 3 | 1008.38 | 30.25
Coste de mantenimiento decenal: $ 114,25 en los primeros 10 años. | [5 empty] | Total: | 1038.63