## Hoja 1
PAI020 | m² |  |  | Puerta de aluminio.
Carpintería de aluminio lacado color blanco para puerta practicable con chapa opaca, perfilería para una o dos hojas, serie S-40x20, con marca de calidad QUALICOAT.
Descompuesto |  | Ud | Descomposición |  | Rend. | Precio unitario | Precio partida
mt25pfb011e |  | m² | Carpintería de aluminio lacado color blanco para puerta practicable con chapa opaca, perfilería para una o dos hojas, serie S-40x20, con marca de calidad QUALICOAT, incluso parte proporcional de cerradura triangular y rejillas de ventilación. |  | 1 | 830.97 | 830.97
mo019 |  | h | Oficial albañil. |  | 0.182 | 61.79 | 11.25
mo075 |  | h | Medio oficial albañil. |  | 0.182 | 43.36 | 7.89
|  | % | Medios auxiliares |  | 2 | 850.11 | 17
|  | % | Costos indirectos |  | 3 | 867.11 | 26.01
Coste de mantenimiento decenal: $ 98,24 en los primeros 10 años. | [5 empty] | Total: | 893.12