## Hoja 1
PAI020 | m² |  |  | Puerta de aluminio.
Carpintería de aluminio lacado color para puerta practicable con chapa opaca, perfilería para una o dos hojas, serie S-40x20, con marca de calidad QUALICOAT.
Descompuesto |  | Ud | Descomposición |  | Rend. | Precio unitario | Precio partida
mt25pfb011g |  | m² | Carpintería de aluminio lacado color para puerta practicable con chapa opaca, perfilería para una o dos hojas, serie S-40x20, con marca de calidad QUALICOAT, incluso parte proporcional de cerradura triangular y rejillas de ventilación. |  | 1 | 995.44 | 995.44
mo019 |  | h | Oficial albañil. |  | 0.182 | 61.79 | 11.25
mo075 |  | h | Medio oficial albañil. |  | 0.182 | 43.36 | 7.89
|  | % | Medios auxiliares |  | 2 | 1014.58 | 20.29
|  | % | Costos indirectos |  | 3 | 1034.87 | 31.05
Coste de mantenimiento decenal: $ 117,25 en los primeros 10 años. | [5 empty] | Total: | 1065.92