## Hoja 1
PDB030 |  | m |  | Baranda de hueco.
Baranda metálica de caño hueco de acero laminado en frío de 90 cm de altura, con bastidor sencillo y montantes y barrotes verticales, para hueco poligonal de losa, fijada mediante atornillado en obra de mampostería.
Descompuesto | Ud |  | Descomposición |  | Rend. | Precio unitario | Precio partida
mt26aaa031 | Ud |  | Repercusión, por m de baranda, de elementos de fijación sobre obra de mampostería: tarugos y tornillos de acero. |  | 1 | 12.44 | 12.44
mt26dbe010j | m |  | Baranda metálica de caño hueco de acero laminado en frío de 90 cm de altura, con bastidor sencillo formado por barandal superior de 100x40x2 mm, que hace de pasamanos, y barandal inferior de 80x40x2 mm; montantes verticales de 80x40x2 mm dispuestos cada 120 cm y barrotes verticales de 20x20x1 mm, colocados cada 12 cm y soldados entre sí, para hueco poligonal de losa. |  | 1 | 368.65 | 368.65
mq08sol020 | h |  | Equipo y elementos auxiliares para soldadura eléctrica. |  | 0.101 | 20.12 | 2.03
mo017 | h |  | Oficial herrero. |  | 1.174 | 62.79 | 73.72
mo057 | h |  | Medio oficial herrero. |  | 1.174 | 43.52 | 51.09
| % |  | Medios auxiliares |  | 2 | 507.93 | 10.16
| % |  | Costos indirectos |  | 3 | 518.09 | 15.54
Coste de mantenimiento decenal: $ 26,68 en los primeros 10 años. | [5 empty] | Total: | 533.63