## Hoja 1
PMA010 |  |  | Ud | Mampara de acero.
Tabique desmontable formada por mampara de 4x2,9 m, de acero galvanizado prelacado, acristalada en la mitad de su superficie, con aislamiento intermedio de lana mineral y remate superior de acero galvanizado prelacado.
Descompuesto | Ud | Descomposición |  |  | Rend. | Precio unitario | Precio partida
mt26mac010b | m² | Panel ciego machihembrado para mamparas, formado por dos chapas de acero galvanizado prelacado con aislamiento intermedio de lana mineral de conductividad térmica 0,039 W/(mK). |  |  | 7 | 611.9 | 4283.3
mt26mac020b | m | Perfil en "U" de acero galvanizado prelacado para mamparas. |  |  | 9.7 | 37.21 | 360.94
mt26mac030b | m | Zócalo de acero galvanizado prelacado para mamparas. |  |  | 3.9 | 29.38 | 114.58
mt21vpi010d | m² | Luna pulida incolora, 8 mm. |  |  | 4 | 196.03 | 784.12
mt26mac040 | m | Perfil de aluminio lacado para recibido del vidrio en mamparas. |  |  | 13 | 35.46 | 460.98
mo010 | h | Oficial colocador. |  |  | 6.437 | 63.87 | 411.13
mo078 | h | Medio oficial colocador. |  |  | 6.437 | 43.36 | 279.11
| % | Medios auxiliares |  |  | 2 | 6694.16 | 133.88
| % | Costos indirectos |  |  | 3 | 6828.04 | 204.84
Coste de mantenimiento decenal: $ 1.265,92 en los primeros 10 años. | [5 empty] | Total: | 7032.88