## Hoja 1
PMA010 |  | Ud | Mampara de acero.
Tabique desmontable formada por mampara de 4x2,9 m, de acero galvanizado prelacado, acristalada en la mitad de su superficie, con aislamiento intermedio de lana mineral y remate superior acristalado.
Descompuesto | Ud | Descomposición |  | Rend. | Precio unitario | Precio partida
mt26mac010b | m² | Panel ciego machihembrado para mamparas, formado por dos chapas de acero galvanizado prelacado con aislamiento intermedio de lana mineral de conductividad térmica 0,039 W/(mK). |  | 4 | 611.9 | 2447.6
mt26mac020b | m | Perfil en "U" de acero galvanizado prelacado para mamparas. |  | 9.7 | 37.21 | 360.94
mt26mac030b | m | Zócalo de acero galvanizado prelacado para mamparas. |  | 3.9 | 29.38 | 114.58
mt21vpi010d | m² | Luna pulida incolora, 8 mm. |  | 7.2 | 196.03 | 1411.42
mt26mac040 | m | Perfil de aluminio lacado para recibido del vidrio en mamparas. |  | 22.7 | 35.46 | 804.94
mo010 | h | Oficial colocador. |  | 6.437 | 63.87 | 411.13
mo078 | h | Medio oficial colocador. |  | 6.437 | 43.36 | 279.11
| % | Medios auxiliares |  | 2 | 5829.72 | 116.59
| % | Costos indirectos |  | 3 | 5946.31 | 178.39
Coste de mantenimiento decenal: $ 1.102,45 en los primeros 10 años. |  |  |  |  | Total: | 6124.7