## Hoja 1
PMA010 |  |  | Ud | Mampara de acero.
Tabique desmontable formada por mampara acristalada de 4x2,9 m con luna pulida incolora y perfilería de acero galvanizado prelacado, con puerta de interior de acero galvanizado de 2,10x0,90 m y remate superior acristalado.
Descompuesto | Ud | Descomposición |  |  | Rend. | Precio unitario | Precio partida
mt26mac020b | m | Perfil en "U" de acero galvanizado prelacado para mamparas. |  |  | 5.9 | 37.21 | 219.54
mt26mac030b | m | Zócalo de acero galvanizado prelacado para mamparas. |  |  | 3 | 29.38 | 88.14
mt21vpi010d | m² | Luna pulida incolora, 8 mm. |  |  | 8.55 | 196.03 | 1676.06
mt26mac040 | m | Perfil de aluminio lacado para recibido del vidrio en mamparas. |  |  | 24 | 35.46 | 851.04
mt26mac050b | Ud | Puerta sencilla de una hoja de acero galvanizado prelacado para colocar en mamparas, incluso parte proporcional de herrajes. |  |  | 1 | 2289.81 | 2289.81
mo010 | h | Oficial colocador. |  |  | 6.437 | 63.87 | 411.13
mo078 | h | Medio oficial colocador. |  |  | 6.437 | 43.36 | 279.11
| % | Medios auxiliares |  |  | 2 | 5814.83 | 116.3
| % | Costos indirectos |  |  | 3 | 5931.13 | 177.93
Coste de mantenimiento decenal: $ 1.099,63 en los primeros 10 años. | [5 empty] | Total: | 6109.06