## Hoja 1
PMA010 | Ud |  |  | Mampara de acero.
Tabique desmontable formada por mampara acristalada de 4x2,9 m con luna pulida incolora y perfilería de acero galvanizado plastificado con PVC, con remate superior acristalado.
Descompuesto |  | Ud | Descomposición |  | Rend. | Precio unitario | Precio partida
mt26mac020c |  | m | Perfil en "U" de acero galvanizado plastificado con PVC para mamparas. |  | 9.7 | 52.37 | 507.99
mt26mac030c |  | m | Zócalo de acero galvanizado plastificado con PVC para mamparas. |  | 3.9 | 44.03 | 171.72
mt21vpi010d |  | m² | Luna pulida incolora, 8 mm. |  | 11 | 196.03 | 2156.33
mt26mac040 |  | m | Perfil de aluminio lacado para recibido del vidrio en mamparas. |  | 26 | 35.46 | 921.96
mo010 |  | h | Oficial colocador. |  | 6.437 | 63.87 | 411.13
mo078 |  | h | Medio oficial colocador. |  | 6.437 | 43.36 | 279.11
|  | % | Medios auxiliares |  | 2 | 4448.24 | 88.96
|  | % | Costos indirectos |  | 3 | 4537.2 | 136.12
Coste de mantenimiento decenal: $ 841,20 en los primeros 10 años. | [5 empty] | Total: | 4673.32