## Hoja 1
PML010 |  | Ud |  | Mampara de aluminio.
Tabique desmontable formada por mampara de 4x2,9 m, de aluminio prelacado, acristalada en la mitad de su superficie, con aislamiento intermedio de lana mineral y remate superior acristalado.
Descompuesto | Ud |  | Descomposición |  | Rend. | Precio unitario | Precio partida
mt26mal010a | m² |  | Panel ciego machihembrado para mamparas, formado por dos chapas de aluminio prelacado con aislamiento intermedio de lana mineral de conductividad térmica 0,039 W/(mK). |  | 4 | 412.34 | 1649.36
mt26mal020a | m |  | Perfil en "U" de aluminio prelacado para mamparas. |  | 9.7 | 47.23 | 458.13
mt26mal030a | m |  | Zócalo de aluminio prelacado para mamparas. |  | 3.9 | 60.44 | 235.72
mt21vpi010d | m² |  | Luna pulida incolora, 8 mm. |  | 7.2 | 196.03 | 1411.42
mt26mac040 | m |  | Perfil de aluminio lacado para recibido del vidrio en mamparas. |  | 22.7 | 35.46 | 804.94
mo010 | h |  | Oficial colocador. |  | 6.437 | 63.87 | 411.13
mo078 | h |  | Medio oficial colocador. |  | 6.437 | 43.36 | 279.11
| % |  | Medios auxiliares |  | 2 | 5249.81 | 105
| % |  | Costos indirectos |  | 3 | 5354.81 | 160.64
Coste de mantenimiento decenal: $ 772,16 en los primeros 10 años. | [5 empty] | Total: | 5515.45