## Hoja 1
PML010 | Ud |  |  | Mampara de aluminio.
Tabique desmontable formada por mampara acristalada de 4x2,9 m con luna pulida incolora y perfilería de aluminio prelacado, con remate superior de aluminio prelacado.
Descompuesto |  | Ud | Descomposición |  | Rend. | Precio unitario | Precio partida
mt26mal010a |  | m² | Panel ciego machihembrado para mamparas, formado por dos chapas de aluminio prelacado con aislamiento intermedio de lana mineral de conductividad térmica 0,039 W/(mK). |  | 2.25 | 412.34 | 927.77
mt26mal020a |  | m | Perfil en "U" de aluminio prelacado para mamparas. |  | 9.7 | 47.23 | 458.13
mt26mal030a |  | m | Zócalo de aluminio prelacado para mamparas. |  | 3.9 | 60.44 | 235.72
mt21vpi010d |  | m² | Luna pulida incolora, 8 mm. |  | 8.2 | 196.03 | 1607.45
mt26mac040 |  | m | Perfil de aluminio lacado para recibido del vidrio en mamparas. |  | 18.3 | 35.46 | 648.92
mo010 |  | h | Oficial colocador. |  | 6.437 | 63.87 | 411.13
mo078 |  | h | Medio oficial colocador. |  | 6.437 | 43.36 | 279.11
|  | % | Medios auxiliares |  | 2 | 4568.23 | 91.36
|  | % | Costos indirectos |  | 3 | 4659.59 | 139.79
Coste de mantenimiento decenal: $ 671,91 en los primeros 10 años. | [5 empty] | Total: | 4799.38