## Hoja 1
PSR010 |  |  | m² | Sistema "TRESPA" de tabique con placas de resinas termoendurecibles.
Tabique sencillo de 10+70+10 mm de espesor, realizado con placas de resinas termoendurecibles, dos hojas iguales tipo Virtuon FR "TRESPA", de 600x2500x10 mm, acabado Gold Yellow, textura Satin, dispuestas mediante el sistema de fijación oculta TS2000 sobre montantes de acero galvanizado de 70 mm de ancho colocados cada 400 mm sobre banda acústica; 90 mm de espesor total.
Descompuesto | Ud | Descomposición |  |  | Rend. | Precio unitario | Precio partida
mt12psg041c | m | Banda acústica de dilatación de 70 mm de ancho. |  |  | 1.2 | 2.56 | 3.07
mt12psg070d | m | Canal raíl de perfil galvanizado para bastidores de fijación de placas de yeso de ancho 70 mm. |  |  | 0.95 | 7.11 | 6.75
mt12psg060d | m | Montante de perfil de acero galvanizado de 70 mm de ancho. |  |  | 3.5 | 11.35 | 39.73
mt12prt110aa1 | m² | Placa decorativa Virtuon FR "TRESPA", formada por resinas termoendurecibles reforzadas con fibras de celulosa, de 600x2500x10 mm, acabado Gold Yellow, textura Satin, para colocar mediante el sistema TS2000 de fijación oculta. |  |  | 2.1 | 276.53 | 580.71
mt12prt120a | Ud | Material auxiliar (clips, perfiles en Z, tornillería, etc.) para la fijación del panel Virtuon FR "TRESPA" sobre los montantes de la tabiquería interior, realizada mediante el sistema TS 2000 "TRESPA". |  |  | 1 | 236.2 | 236.2
mt12prt130 | m | Cinta adhesiva transparente, de doble cara, para la unión entre placas del sistema para tabiquería interior TS 2000 "TRESPA". |  |  | 0.6 | 32.07 | 19.24
mt12prt140 | Ud | Cartucho de 600 cm³ de masilla a base de poliuretano para sellado de juntas de movimiento. |  |  | 0.017 | 43.77 | 0.74
mt12prt141 | m | Fondo de juntas cilíndrico, de espuma de polietileno, para sellado de juntas de movimiento. |  |  | 0.1 | 1.93 | 0.19
mo052 | h | Mamparas y sistemas de placas. |  |  | 0.3 | 63.87 | 19.16
mo098 | h | Medio oficial colocador de mamparas y sistemas de placas. |  |  | 0.123 | 43.36 | 5.33
| % | Medios auxiliares |  |  | 2 | 911.12 | 18.22
| % | Costos indirectos |  |  | 3 | 929.34 | 27.88
Coste de mantenimiento decenal: $ 38,29 en los primeros 10 años. | [5 empty] | Total: | 957.22