## Hoja 1
PSY020 |  |  | m² | Sistema Shaftwall "KNAUF" de cerramiento para hueco de ascensor, con placas de yeso laminado.
Cerramiento de hueco de ascensor mediante el sistema Shaftwall W 635 E, de tabique especial (20+92 + 70+15+15+15)/600 LM - (CT 92 + 70) (1 maciza (DF H2) y 3 matafuego (DF)), con placas de yeso laminado, sobre bandas acústicas "KNAUF", colocadas en la base del tabique, formado por una estructura doble, de montantes tipo CT 92 y montantes tipo estándar con disposición normal "N"; aislamiento entre montantes de tipo CT con panel semirrígido de lana mineral, espesor 45 mm, y entre montantes de tipo estándar con panel semirrígido de lana mineral, espesor 65 mm; 227 mm de espesor total.
Descompuesto | Ud | Descomposición |  |  | Rend. | Precio unitario | Precio partida
mt12pck020c | m | Banda acústica de dilatación "KNAUF" de 70 mm de ancho. |  |  | 1.2 | 2.78 | 3.34
mt12sak030b | m | Canal CT 94 "KNAUF", de acero galvanizado. |  |  | 0.7 | 52.31 | 36.62
mt12psg220 | Ud | Fijación compuesta por tarugo y tornillo 5x27. |  |  | 1.6 | 0.41 | 0.66
mt12sak020b | m | Montante CT 92 "KNAUF", de acero galvanizado. |  |  | 2 | 96.02 | 192.04
mt12sak010a | m² | Placa de yeso laminado DF H2 / - 600 / 3000 / 20 / borde cuadrado, maciza "KNAUF", Euroclase A2-s1,d0 de reacción al fuego. |  |  | 1 | 65.56 | 65.56
mt16lra060a | m² | Panel semirrígido de lana mineral, espesor 45 mm. |  |  | 1.05 | 27.57 | 28.95
mt12pck020b | m | Banda acústica de dilatación "KNAUF" de 50 mm de ancho. |  |  | 1.2 | 1.78 | 2.14
mt12pfk020d | m | Canal 70/30 "KNAUF" de acero galvanizado. |  |  | 0.7 | 9.32 | 6.52
mt12psg220 | Ud | Fijación compuesta por tarugo y tornillo 5x27. |  |  | 1.6 | 0.41 | 0.66
mt12pfk010d | m | Montante 70/40 "KNAUF" de acero galvanizado. |  |  | 2 | 12.27 | 24.54
mt16lra060b | m² | Panel semirrígido de lana mineral, espesor 65 mm. |  |  | 1.05 | 35.72 | 37.51
mt12ppk010h | m² | Placa de yeso laminado DF / - 1200 / longitud / 15 / borde afinado, matafuego "KNAUF". |  |  | 3 | 57.66 | 172.98
mt12ptk010cd | Ud | Tornillo autoperforante TN "KNAUF" 3,5x25. |  |  | 8 | 0.06 | 0.48
mt12ptk010cg | Ud | Tornillo autoperforante TN "KNAUF" 3,5x45. |  |  | 15 | 0.09 | 1.35
mt12ptk010ch | Ud | Tornillo autoperforante TN "KNAUF" 3,9x55. |  |  | 15 | 0.11 | 1.65
mt12ptk010ci | Ud | Tornillo autoperforante TN "KNAUF" 4,2x70. |  |  | 15 | 0.46 | 6.9
mt12pik010b | kg | Pasta de juntas Jointfiller F-1 GLS "KNAUF". |  |  | 1.4 | 9.32 | 13.05
mt12pck010a | m | Cinta de juntas "KNAUF" de 50 mm de ancho. |  |  | 1.6 | 0.24 | 0.38
mo052 | h | Mamparas y sistemas de placas. |  |  | 0.717 | 63.87 | 45.79
mo098 | h | Medio oficial colocador de mamparas y sistemas de placas. |  |  | 0.717 | 43.36 | 31.09
| % | Medios auxiliares |  |  | 2 | 672.21 | 13.44
| % | Costos indirectos |  |  | 3 | 685.65 | 20.57
Coste de mantenimiento decenal: $ 35,31 en los primeros 10 años. | [5 empty] | Total: | 706.22