## Hoja 1
PTW010 |  |  | m² | Sistema "KNAUF" de trasdosado directo, de placas de yeso laminado, en tabiques interiores.
Trasdosado directo sobre tabique interior, W 622 "KNAUF", realizado con placa de yeso laminado - ¦15 Standard (A)¦, anclada al paramento vertical mediante perfilería tipo Omega; 30 mm de espesor total, separación entre fajas para reglado 600 mm.
Descompuesto | Ud | Descomposición |  |  | Rend. | Precio unitario | Precio partida
mt12pik015 | kg | Pasta de agarre Perlfix "KNAUF". |  |  | 0.1 | 3.96 | 0.4
mt12pfk011d | m | Faja para reglado Omega "KNAUF" 90x15x50 mm, de chapa de acero galvanizado. |  |  | 2 | 12.98 | 25.96
mt12ppk010b | m² | Placa de yeso laminado A / - 1200 / longitud / 15 / borde afinado, Standard "KNAUF". |  |  | 1.05 | 35.87 | 37.66
mt12ptk010cd | Ud | Tornillo autoperforante TN "KNAUF" 3,5x25. |  |  | 14 | 0.06 | 0.84
mt12pik010b | kg | Pasta de juntas Jointfiller F-1 GLS "KNAUF". |  |  | 0.3 | 9.32 | 2.8
mt12pck010a | m | Cinta de juntas "KNAUF" de 50 mm de ancho. |  |  | 1.6 | 0.24 | 0.38
mo052 | h | Mamparas y sistemas de placas. |  |  | 0.335 | 63.87 | 21.4
mo098 | h | Medio oficial colocador de mamparas y sistemas de placas. |  |  | 0.114 | 43.36 | 4.94
| % | Medios auxiliares |  |  | 2 | 94.38 | 1.89
| % | Costos indirectos |  |  | 3 | 96.27 | 2.89
Coste de mantenimiento decenal: $ 10,91 en los primeros 10 años. | [5 empty] | Total: | 99.16