## Hoja 1
PTW021 | Ud |  | Trampilla para trasdosado de placas de yeso laminado, en tabiques interiores, sistema "KNAUF".
Trampilla de registro de acero, Revo 13 GKFI, sistema W250 "KNAUF", de 700x700 mm, para trasdosado de placas de yeso laminado, en tabiques interiores.
Descompuesto |  | Ud | Descomposición | Rend. | Precio unitario | Precio partida
mt12ppk060r |  | Ud | Trampilla de registro de acero, Revo 13 GKFI, sistema W250 "KNAUF", de 700x700 mm, formada por marco, puerta, cierre y brazo de seguridad. | 1 | 662 | 662
mo052 |  | h | Mamparas y sistemas de placas. | 0.107 | 63.87 | 6.83
mo098 |  | h | Medio oficial colocador de mamparas y sistemas de placas. | 0.107 | 43.36 | 4.64
|  | % | Medios auxiliares | 2 | 673.47 | 13.47
|  | % | Costos indirectos | 3 | 686.94 | 20.61
Coste de mantenimiento decenal: $ 120,28 en los primeros 10 años. |  |  |  |  | Total: | 707.55