## Hoja 1
PTW021 | Ud |  | Trampilla para trasdosado de placas de yeso laminado, en tabiques interiores, sistema "KNAUF".
Trampilla de registro de acero, Revo 13 GKFI, sistema W250 "KNAUF", de 1100x1100 mm, para trasdosado de placas de yeso laminado, en tabiques interiores.
Descompuesto |  | Ud | Descomposición | Rend. | Precio unitario | Precio partida
mt12ppk060v |  | Ud | Trampilla de registro de acero, Revo 13 GKFI, sistema W250 "KNAUF", de 1100x1100 mm, formada por marco, puerta, cierre y brazo de seguridad. | 1 | 1767.48 | 1767.48
mo052 |  | h | Mamparas y sistemas de placas. | 0.107 | 63.87 | 6.83
mo098 |  | h | Medio oficial colocador de mamparas y sistemas de placas. | 0.107 | 43.36 | 4.64
|  | % | Medios auxiliares | 2 | 1778.95 | 35.58
|  | % | Costos indirectos | 3 | 1814.53 | 54.44
Coste de mantenimiento decenal: $ 317,72 en los primeros 10 años. |  |  |  |  | Total: | 1868.97