## Hoja 1
PTW050 |  |  | m² | Sistemas "PLACO" de trasdosado directo, de placas de yeso laminado, en tabiques interiores.
Trasdosado directo sobre tabique interior, sistema Placo Prima "PLACO", realizado con una placa de yeso laminado A / - 1200 / 2500 / 15 / borde afinado, BA 15 "PLACO", recibida con pasta de agarre sobre el paramento vertical, con un espesor total de 35 mm.
Descompuesto | Ud | Descomposición |  |  | Rend. | Precio unitario | Precio partida
mt12plm050a | kg | Pasta de agarre MAP "PLACO". |  |  | 4.8 | 3.97 | 19.06
mt12plk010aadi | m² | Placa de yeso laminado A / - 1200 / 2500 / 15 / borde afinado, BA 15 "PLACO", formada por un alma de yeso de origen natural embutida e íntimamente ligada a dos láminas de cartón fuerte. |  |  | 1.05 | 36.44 | 38.26
mt12plj010a | m | Cinta microperforada, "PLACO", para acabado de juntas de placas de yeso laminado. |  |  | 1.4 | 0.31 | 0.43
mt12plm010a | kg | Pasta de secado en polvo, SN "PLACO", para el tratamiento de las juntas de las placas de yeso laminado. |  |  | 0.33 | 7.19 | 2.37
mo052 | h | Mamparas y sistemas de placas. |  |  | 0.193 | 63.87 | 12.33
mo098 | h | Medio oficial colocador de mamparas y sistemas de placas. |  |  | 0.193 | 43.36 | 8.37
| % | Medios auxiliares |  |  | 2 | 80.82 | 1.62
| % | Costos indirectos |  |  | 3 | 82.44 | 2.47
Coste de mantenimiento decenal: $ 9,34 en los primeros 10 años. | [5 empty] | Total: | 84.91