## Hoja 1
PTW079 | Ud |  |  | Trampilla para trasdosado de placas de yeso laminado, en tabiques interiores, sistema "PLACO".
Trampilla de registro de acero galvanizado lacado en color blanco, Metaltramp "PLACO", de 400x400 mm, para trasdosado de placas de yeso laminado, en tabiques interiores.
Descompuesto |  | Ud | Descomposición |  | Rend. | Precio unitario | Precio partida
mt12plk060a |  | Ud | Trampilla de registro de acero galvanizado lacado en color blanco, Metaltramp "PLACO", de 400x400 mm, formada por marco y puerta con llave. |  | 1 | 207.28 | 207.28
mo014 |  | h | Oficial colocador de cielorrasos. |  | 0.118 | 63.87 | 7.54
mo080 |  | h | Medio oficial colocador de cielorrasos. |  | 0.118 | 43.36 | 5.12
|  | % | Medios auxiliares |  | 2 | 219.94 | 4.4
|  | % | Costos indirectos |  | 3 | 224.34 | 6.73
Coste de mantenimiento decenal: $ 39,28 en los primeros 10 años. | [5 empty] | Total: | 231.07