## Hoja 1
PTY010 |  |  | m² | Sistema "PANELSYSTEM" de tabique de paneles de yeso reforzados con fibra de vidrio.
Tabique interior (separación dentro de una misma unidad de uso), sistema tabique TC-7 "PANELSYSTEM", de 70 mm de espesor total, de panel aligerado de yeso reforzado con fibra de vidrio, TC-7 "PANELSYSTEM", de 70 mm de espesor.
Descompuesto | Ud | Descomposición |  |  | Rend. | Precio unitario | Precio partida
mt16pdg010b | m | Banda fonoaislante bicapa, de 5 mm de espesor, formada por una membrana autoadhesiva de alta densidad termosoldada a una lámina de polietileno reticulado, masa nominal 3,35 kg/m². |  |  | 0.6 | 6.71 | 4.03
mt12pyp010a | m² | Panel aligerado de yeso reforzado con fibra de vidrio, TC-7 "PANELSYSTEM", de 500 mm de ancho, 2900 mm de longitud máxima y 70 mm de espesor, con bordes machihembrados para el pegado entre sí. |  |  | 1.05 | 74.62 | 78.35
mt09pye020 | kg | Pasta de yeso para juntas. |  |  | 0.5 | 14.7 | 7.35
mt16pdg020a | m | Banda elástica de poliestireno expandido elastificado, de 10 mm de espesor, resistencia térmica 0,3 m²K/W, conductividad térmica 0,033 W/(mK), Euroclase E de reacción al fuego. |  |  | 1 | 3.46 | 3.46
mt12pyp110 | m³ | Adhesivo de unión. |  |  | 0.005 | 957.16 | 4.79
mt12pyp100 | m | Cinta autoadhesiva de celulosa para colocar en los encuentros de los paneles con el paramento. |  |  | 0.4 | 0.65 | 0.26
mt12psg040a | m | Cinta de juntas. |  |  | 0.4 | 0.22 | 0.09
mo052 | h | Mamparas y sistemas de placas. |  |  | 0.215 | 63.87 | 13.73
mo098 | h | Medio oficial colocador de mamparas y sistemas de placas. |  |  | 0.215 | 43.36 | 9.32
| % | Medios auxiliares |  |  | 2 | 121.38 | 2.43
| % | Costos indirectos |  |  | 3 | 123.81 | 3.71
Coste de mantenimiento decenal: $ 2,55 en los primeros 10 años. | [5 empty] | Total: | 127.52