## Hoja 1
PTY010 |  |  | m² | Sistema "PANELSYSTEM" de tabique de paneles de yeso reforzados con fibra de vidrio.
Tabique (separación de diferentes unidades de uso), sistema tabique TC7+LA2+LM40+LA2+TC9 "PANELSYSTEM", de 210 mm de espesor total, compuesta por: una primera hoja de panel aligerado de yeso reforzado con fibra de vidrio, TC-7 "PANELSYSTEM", de 70 mm de espesor; aislamiento formado por: dos láminas asfálticas, de 2 mm de espesor cada una, con una capa intermedia de panel rígido de lana mineral, no revestido, de 40 mm de espesor; y una segunda hoja de panel aligerado de yeso reforzado con fibra de vidrio, TC-9 "PANELSYSTEM", de 90 mm de espesor.
Descompuesto | Ud | Descomposición |  |  | Rend. | Precio unitario | Precio partida
mt16pdg010b | m | Banda fonoaislante bicapa, de 5 mm de espesor, formada por una membrana autoadhesiva de alta densidad termosoldada a una lámina de polietileno reticulado, masa nominal 3,35 kg/m². |  |  | 1.2 | 6.71 | 8.05
mt12pyp010a | m² | Panel aligerado de yeso reforzado con fibra de vidrio, TC-7 "PANELSYSTEM", de 500 mm de ancho, 2900 mm de longitud máxima y 70 mm de espesor, con bordes machihembrados para el pegado entre sí. |  |  | 1.05 | 74.62 | 78.35
mt14las010a | m² | Lámina impermeabilizante de betún modificado con elastómero (SBS) de 2 kg/m², LBA-20-PE, con armadura de film de polietileno de 95 g/m² que actúa como autoprotección superior y plástico desechable siliconado en la cara inferior. |  |  | 1.05 | 101.41 | 106.48
mt16lra020za | m² | Panel rígido de lana mineral, no revestido, de 40 mm de espesor, resistencia térmica 1,15 m²K/W, conductividad térmica 0,034 W/(mK). |  |  | 1.05 | 48.92 | 51.37
mt14las010a | m² | Lámina impermeabilizante de betún modificado con elastómero (SBS) de 2 kg/m², LBA-20-PE, con armadura de film de polietileno de 95 g/m² que actúa como autoprotección superior y plástico desechable siliconado en la cara inferior. |  |  | 1.05 | 101.41 | 106.48
mt12pyp010d | m² | Panel aligerado de yeso reforzado con fibra de vidrio, TC-9 "PANELSYSTEM", de 500 mm de ancho, 2900 mm de longitud máxima y 90 mm de espesor, con bordes machihembrados para el pegado entre sí. |  |  | 1.05 | 97.89 | 102.78
mt09pye020 | kg | Pasta de yeso para juntas. |  |  | 1 | 14.7 | 14.7
mt16pdg020b | m | Banda elástica de poliestireno expandido elastificado, de 15 mm de espesor, resistencia térmica 0,45 m²K/W, conductividad térmica 0,033 W/(mK), Euroclase E de reacción al fuego. |  |  | 2 | 4.84 | 9.68
mt12pyp110 | m³ | Adhesivo de unión. |  |  | 0.01 | 957.16 | 9.57
mt12pyp100 | m | Cinta autoadhesiva de celulosa para colocar en los encuentros de los paneles con el paramento. |  |  | 0.4 | 0.65 | 0.26
mt12psg040a | m | Cinta de juntas. |  |  | 0.4 | 0.22 | 0.09
mo052 | h | Mamparas y sistemas de placas. |  |  | 0.504 | 63.87 | 32.19
mo098 | h | Medio oficial colocador de mamparas y sistemas de placas. |  |  | 0.504 | 43.36 | 21.85
| % | Medios auxiliares |  |  | 2 | 541.85 | 10.84
| % | Costos indirectos |  |  | 3 | 552.69 | 16.58
Coste de mantenimiento decenal: $ 11,39 en los primeros 10 años. | [5 empty] | Total: | 569.27