## Hoja 1
PTZ020 |  | m² | Hoja de tabique interior de mampostería de bloque de hormigón para revestir.
Hoja de tabique interior de 30 cm de espesor de mampostería, de bloque hueco de hormigón, para revestir, color gris, 40x20x30 cm, resistencia normalizada R10 (10 N/mm²), recibida con mortero de cemento 1:4.
Descompuesto | Ud | Descomposición |  | Rend. | Precio unitario | Precio partida
mt02bhg010f | Ud | Bloque hueco de hormigón, para revestir, color gris, 40x20x30 cm, resistencia normalizada R10 (10 N/mm²), incluso parte proporcional de piezas especiales: zunchos y medios. |  | 12.6 | 7.55 | 95.13
mt09mor010e | m³ | Mortero de cemento CEM II/B-P 32,5 N tipo M-10, confeccionado en obra con 380 kg/m³ de cemento y una proporción en volumen 1/4. |  | 0.022 | 1024.82 | 22.55
mo020 | h | Oficial albañil en trabajos de albañilería. |  | 0.515 | 61.79 | 31.82
mo112 | h | Ayudante albañil en trabajos de albañilería. |  | 0.257 | 41.65 | 10.7
| % | Medios auxiliares |  | 2 | 160.2 | 3.2
| % | Costos indirectos |  | 3 | 163.4 | 4.9
Coste de mantenimiento decenal: $ 3,37 en los primeros 10 años. |  |  |  |  | Total: | 168.3