## Hoja 1
PYP010 | m | Escalonado de escalera.
Escalonado de escalera, mediante ladrillo cerámico hueco.
Descompuesto |  | Ud | Descomposición | Rend. | Precio unitario | Precio partida
mt04lvc010b |  | Ud | Ladrillo cerámico hueco doble, para revestir, 24x11,5x7 cm. | 18 | 0.73 | 13.14
mt09mor010c |  | m³ | Mortero de cemento CEM II/B-P 32,5 N tipo M-5, confeccionado en obra con 250 kg/m³ de cemento y una proporción en volumen 1/6. | 0.01 | 886.43 | 8.86
mo019 |  | h | Oficial albañil. | 0.429 | 61.79 | 26.51
mo075 |  | h | Medio oficial albañil. | 0.429 | 43.36 | 18.6
|  | % | Medios auxiliares | 2 | 67.11 | 1.34
|  | % | Costos indirectos | 3 | 68.45 | 2.05
[5 empty] | Total: | 70.5