## Hoja 1
PYR010 | Ud |  | Recibido de plato de ducha.
Recibido de plato de ducha de cualquier medida.
Descompuesto |  | Ud |  | Descomposición | Rend. | Precio unitario | Precio partida
mt04lvc010a |  | Ud |  | Ladrillo cerámico hueco sencillo, para revestir, 24x11,5x4 cm. | 12 | 0.6 | 7.2
mt09mor010c |  | m³ |  | Mortero de cemento CEM II/B-P 32,5 N tipo M-5, confeccionado en obra con 250 kg/m³ de cemento y una proporción en volumen 1/6. | 0.005 | 886.43 | 4.43
mt01ara010 |  | m³ |  | Arena de 0 a 5 mm de diámetro. | 0.05 | 73.74 | 3.69
mo019 |  | h |  | Oficial albañil. | 1.395 | 61.79 | 86.2
mo111 |  | h |  | Ayudante albañil. | 1.395 | 41.65 | 58.1
|  | % |  | Medios auxiliares | 2 | 159.62 | 3.19
|  | % |  | Costos indirectos | 3 | 162.81 | 4.88
[6 empty] | Total: | 167.69