## Hoja 1
PYR020 | Ud |  | Recibido de bañera.
Recibido de bañera de cualquier medida, mediante tabiques de apoyo.
Descompuesto |  | Ud |  | Descomposición | Rend. | Precio unitario | Precio partida
mt04lvc010a |  | Ud |  | Ladrillo cerámico hueco sencillo, para revestir, 24x11,5x4 cm. | 30 | 0.6 | 18
mt09mor010c |  | m³ |  | Mortero de cemento CEM II/B-P 32,5 N tipo M-5, confeccionado en obra con 250 kg/m³ de cemento y una proporción en volumen 1/6. | 0.01 | 886.43 | 8.86
mt01ara010 |  | m³ |  | Arena de 0 a 5 mm de diámetro. | 0.1 | 73.74 | 7.37
mo019 |  | h |  | Oficial albañil. | 2.789 | 61.79 | 172.33
mo111 |  | h |  | Ayudante albañil. | 2.789 | 41.65 | 116.16
|  | % |  | Medios auxiliares | 2 | 322.72 | 6.45
|  | % |  | Costos indirectos | 3 | 329.17 | 9.88
[6 empty] | Total: | 339.05