## Hoja 1
PYT010 | m |  | Apertura de rozas.
Apertura y tapado de rozas con mortero de cemento 1:6 en mampostería de bloque hueco de hormigón, con medios manuales y carga manual de escombros sobre camión o contenedor.
Descompuesto | Ud | Descomposición |  | Rend. | Precio unitario | Precio partida
mt09mor010c | m³ | Mortero de cemento CEM II/B-P 32,5 N tipo M-5, confeccionado en obra con 250 kg/m³ de cemento y una proporción en volumen 1/6. |  | 0.005 | 886.43 | 4.43
mo111 | h | Ayudante albañil. |  | 0.515 | 41.65 | 21.45
| % | Medios auxiliares |  | 2 | 25.88 | 0.52
| % | Costos indirectos |  | 3 | 26.4 | 0.79
[5 empty] | Total: | 27.19