## Hoja 1
PYT010 | m |  | Apertura de rozas.
Apertura y tapado de rozas con mortero de cemento 1:6 en mampostería, con rozadora eléctrica y carga manual de escombros sobre camión o contenedor.
Descompuesto |  | Ud |  | Descomposición | Rend. | Precio unitario | Precio partida
mt09mor010c |  | m³ |  | Mortero de cemento CEM II/B-P 32,5 N tipo M-5, confeccionado en obra con 250 kg/m³ de cemento y una proporción en volumen 1/6. | 0.005 | 886.43 | 4.43
mo111 |  | h |  | Ayudante albañil. | 0.375 | 41.65 | 15.62
|  | % |  | Medios auxiliares | 2 | 20.05 | 0.4
|  | % |  | Costos indirectos | 3 | 20.45 | 0.61
[6 empty] | Total: | 21.06