## Hoja 1
QRL010 |  | m |  | Limahoya metálica.
Limahoya realizada con doble tabique aligerado de 9 cm de espesor cada uno, macizado de mortero de cemento 1:6 y plancha de zinc de 0,82 mm de espesor y 450 mm de desarrollo, preformada.
Descompuesto | Ud |  | Descomposición |  | Rend. | Precio unitario | Precio partida
mt13vaz010d | m |  | Plancha de zinc de 0,82 mm de espesor y 450 mm de desarrollo, preformada. |  | 1.1 | 82.34 | 90.57
mt04lvc010c | Ud |  | Ladrillo cerámico hueco doble, para revestir, 24x11,5x9 cm. |  | 26 | 0.79 | 20.54
mt09mor010c | m³ |  | Mortero de cemento CEM II/B-P 32,5 N tipo M-5, confeccionado en obra con 250 kg/m³ de cemento y una proporción en volumen 1/6. |  | 0.027 | 886.43 | 23.93
mo019 | h |  | Oficial albañil. |  | 0.766 | 61.79 | 47.33
mo075 | h |  | Medio oficial albañil. |  | 0.535 | 43.36 | 23.2
mo111 | h |  | Ayudante albañil. |  | 0.383 | 41.65 | 15.95
| % |  | Medios auxiliares |  | 2 | 221.52 | 4.43
| % |  | Costos indirectos |  | 3 | 225.95 | 6.78
Coste de mantenimiento decenal: $ 86,11 en los primeros 10 años. | [5 empty] | Total: | 232.73