## Hoja 1
QUG100 | m² | Capa de mortero de cemento, para regularización de faldón de hormigón, en techo inclinado.
Capa de mortero de cemento, confeccionado en obra, dosificación 1:6, de 3 cm de espesor, acabado fratasado, para regularización de faldón de hormigón, en techo inclinado.
Código |  |  | Unidad | Descripción | Cantidad | Costo unitario | Costo parcial
1 |  |  |  | Materiales
mt08aaa010a |  |  | m³ | Agua. | 0.006 | 19.03 | 0.11
mt01arg005a |  |  | t | Arena de cantera, para mortero preparado en obra. | 0.049 | 221.35 | 10.85
mt08cem000g |  |  | kg | Cemento gris en sacos. | 7.5 | 3.65 | 27.38
[5 empty] | Subtotal materiales: |  | 38.34
2 |  |  |  | Mano de obra
mo020 |  |  | h | Oficial albañil. | 0.162 | 11912.7 | 1929.85
mo077 |  |  | h | Medio oficial albañil. | 0.216 | 8905.02 | 1923.48
[5 empty] | Subtotal mano de obra: |  | 3853.33
3 |  |  |  | Herramientas
|  |  | % | Herramientas | 2 | 3891.67 | 77.83
[5 empty] | Costos directos (1+2+3): |  | 3969.5