## Hoja 1
QUS010 | m² |  | Cobertura de tejas asfálticas.
Cobertura de tejas asfálticas rectangulares, fijadas mecánicamente al soporte, en techo inclinado, con una pendiente del 15% al 20%. Incluso clavos para la fijación de las tejas asfálticas. El precio no incluye la impermeabilización del techo, la resolución de puntos singulares ni las piezas especiales de la cobertura.
Código |  | Unidad |  | Descripción | Cantidad | Costo unitario | Costo parcial
1 |  |  |  | Materiales
mt13tag010a |  | m² |  | Teja asfáltica rectangular. | 1.1 | 168.71 | 185.58
mt13piz050 |  | kg |  | Elementos de sujeción de acero inoxidable (clavos, ganchos, puntas, etc.). | 0.05 | 40.74 | 2.04
[5 empty] | Subtotal materiales: |  | 187.62
2 |  |  |  | Mano de obra
mo020 |  | h |  | Oficial albañil. | 0.194 | 11912.7 | 2311.06
mo077 |  | h |  | Medio oficial albañil. | 0.194 | 8905.02 | 1727.57
[5 empty] | Subtotal mano de obra: |  | 4038.63
3 |  |  |  | Herramientas
|  | % |  | Herramientas | 2 | 4226.25 | 84.53
[5 empty] | Costos directos (1+2+3): |  | 4310.78