## Hoja 1
QUS010 | m² |  | Cobertura de tejas asfálticas.
Cobertura de tejas asfálticas rectangulares, fijadas mecánicamente al soporte, en techo inclinado, con una pendiente del 20% al 25%. Incluso clavos para la fijación de las tejas asfálticas. El precio no incluye la impermeabilización del techo, la resolución de puntos singulares ni las piezas especiales de la cobertura.
Código |  | Unidad |  | Descripción | Cantidad | Costo unitario | Costo parcial
1 |  |  |  | Materiales
mt13tag010a |  | m² |  | Teja asfáltica rectangular. | 1.1 | 168.71 | 185.58
mt13piz050 |  | kg |  | Elementos de sujeción de acero inoxidable (clavos, ganchos, puntas, etc.). | 0.05 | 40.74 | 2.04
[5 empty] | Subtotal materiales: |  | 187.62
2 |  |  |  | Mano de obra
mo020 |  | h |  | Oficial albañil. | 0.196 | 11912.7 | 2334.89
mo077 |  | h |  | Medio oficial albañil. | 0.196 | 8905.02 | 1745.38
[5 empty] | Subtotal mano de obra: |  | 4080.27
3 |  |  |  | Herramientas
|  | % |  | Herramientas | 2 | 4267.89 | 85.36
[5 empty] | Costos directos (1+2+3): |  | 4353.25