## Hoja 1
QUS012 | Ud | Piezas especiales para techo inclinado de tejas asfálticas.
Aireador, para techo inclinado, con una pendiente mayor del 15%. Incluso accesorios de fijación.
Código |  | Unidad | Descripción | Cantidad | Costo unitario | Costo parcial
1 |  |  | Materiales
mt13tag020a |  | Ud | Aireador. | 1 | 128.84 | 128.84
mt13piz050 |  | kg | Elementos de sujeción de acero inoxidable (clavos, ganchos, puntas, etc.). | 0.05 | 40.74 | 2.04
|  |  |  | Subtotal materiales: |  | 130.88
2 |  |  | Mano de obra
mo020 |  | h | Oficial albañil. | 0.108 | 11912.7 | 1286.57
mo077 |  | h | Medio oficial albañil. | 0.054 | 8905.02 | 480.87
|  |  |  | Subtotal mano de obra: |  | 1767.44
3 |  |  | Herramientas
|  | % | Herramientas | 2 | 1898.32 | 37.97
|  |  |  | Costos directos (1+2+3): |  | 1936.29