## Hoja 1
RCG040 |  | m² |  | Sistemas "KERABEN" de aplacado cerámico para fachadas.
Aplacado con baldosa de gres porcelánico, de gran formato, serie Metal, modelo Kursal "KERABEN SYSTEMS", acabado Blanco, de 100x50x1,3 cm, colocada mediante el sistema de Fachada Aplacada.
Descompuesto | Ud |  | Descomposición |  | Rend. | Precio unitario | Precio partida
mt12ker020bcm1 | m² |  | Baldosa de gres porcelánico, de gran formato, serie Metal, modelo Kursal "KERABEN SYSTEMS", acabado Blanco, de 100x50x1,3 cm, incluso parte proporcional de adhesivo cementoso, anclajes de seguridad y sellado de juntas de colocación. |  | 1 | 588.73 | 588.73
mo013 | h |  | Oficial colocador de aplacados cerámicos. |  | 0.966 | 63.87 | 61.7
mo079 | h |  | Medio oficial colocador de aplacados cerámicos. |  | 0.966 | 43.36 | 41.89
| % |  | Medios auxiliares |  | 2 | 692.32 | 13.85
| % |  | Costos indirectos |  | 3 | 706.17 | 21.19
Coste de mantenimiento decenal: $ 167,29 en los primeros 10 años. | [5 empty] | Total: | 727.36