## Hoja 1
RCP012 | m² |  |  | Chapado con piezas irregulares de piedra natural.
Chapado de paramentos de hasta 3 m de altura, con piezas irregulares de pizarra, de entre 1 y 2 cm de espesor, recibidas con mortero de cemento blanco BL-II/A-L 42,5 R M-10.
Descompuesto |  | Ud | Descomposición |  | Rend. | Precio unitario | Precio análisis
mt19cir010a |  | m² | Piezas irregulares de pizarra, de entre 1 y 2 cm de espesor, acabado natural. |  | 1 | 92.12 | 92.12
mt09mob010b |  | m³ | Mortero de cemento blanco BL-II/A-L 42,5 R, tipo M-10, confeccionado en obra con 380 kg/m³ de cemento y una proporción en volumen 1/4. |  | 0.03 | 572.31 | 17.17
mo022 |  | h | Oficial frentista colocador de piedra natural. |  | 1.306 | 51.52 | 67.29
mo060 |  | h | Medio oficial frentista colocador de piedra natural. |  | 1.306 | 37.94 | 49.55
|  | % | Medios auxiliares |  | 2 | 226.13 | 4.52
|  | % | Costos indirectos |  | 3 | 230.65 | 6.92
Coste de mantenimiento decenal: $ 54,64 en los primeros 10 años. | [5 empty] | Total: | 237.57