## Hoja 1
RCP012 |  | m² |  | Chapado con piezas irregulares de piedra natural.
Chapado de paramentos de hasta 3 m de altura, con piezas irregulares de pizarra, de entre 1 y 2 cm de espesor, recibidas con mortero bastardo de cal y cemento blanco BL-II/A-L 42,5 R, M-5.
Descompuesto | Ud |  | Descomposición |  | Rend. | Precio unitario | Precio análisis
mt19cir010a | m² |  | Piezas irregulares de pizarra, de entre 1 y 2 cm de espesor, acabado natural. |  | 1 | 92.12 | 92.12
mt09mor030b | m³ |  | Mortero bastardo de cal y cemento blanco BL-II/A-L 42,5 R, tipo M-5, confeccionado en obra con 250 kg/m³ de cemento y una proporción en volumen 1:1:7. |  | 0.03 | 880.45 | 26.41
mo022 | h |  | Oficial frentista colocador de piedra natural. |  | 1.306 | 51.52 | 67.29
mo060 | h |  | Medio oficial frentista colocador de piedra natural. |  | 1.306 | 37.94 | 49.55
| % |  | Medios auxiliares |  | 2 | 235.37 | 4.71
| % |  | Costos indirectos |  | 3 | 240.08 | 7.2
Coste de mantenimiento decenal: $ 56,87 en los primeros 10 años. | [5 empty] | Total: | 247.28