## Hoja 1
RCP012 | m² |  | Chapado con piezas irregulares de piedra natural.
Chapado de paramentos de hasta 3 m de altura, con piezas irregulares de pizarra, de entre 2 y 3 cm de espesor, recibidas con mortero de cemento M-10.
Descompuesto |  | Ud |  | Descomposición | Rend. | Precio unitario | Precio análisis
mt19cir010b |  | m² |  | Piezas irregulares de pizarra, de entre 2 y 3 cm de espesor, acabado natural. | 1 | 154.71 | 154.71
mt09mor010e |  | m³ |  | Mortero de cemento CEM II/B-P 32,5 N tipo M-10, confeccionado en obra con 380 kg/m³ de cemento y una proporción en volumen 1/4. | 0.03 | 724.02 | 21.72
mo022 |  | h |  | Oficial frentista colocador de piedra natural. | 1.306 | 51.52 | 67.29
mo060 |  | h |  | Medio oficial frentista colocador de piedra natural. | 1.306 | 37.94 | 49.55
|  | % |  | Medios auxiliares | 2 | 293.27 | 5.87
|  | % |  | Costos indirectos | 3 | 299.14 | 8.97
Coste de mantenimiento decenal: $ 70,87 en los primeros 10 años. | [5 empty] | Total: | 308.11