## Hoja 1
RCP012 |  | m² |  | Chapado con piezas irregulares de piedra natural.
Chapado de paramentos de hasta 3 m de altura, con piezas irregulares de pizarra, de entre 3 y 4 cm de espesor, recibidas con mortero bastardo de cemento CEM II/A-P 32,5 R, cal y arena, M-7,5.
Descompuesto | Ud |  | Descomposición |  | Rend. | Precio unitario | Precio análisis
mt19cir010c | m² |  | Piezas irregulares de pizarra, de entre 3 y 4 cm de espesor, acabado natural. |  | 1 | 226.45 | 226.45
mt09mor020c | m³ |  | Mortero bastardo de cemento CEM II/A-P 32,5 R, cal y arena, tipo M-7,5, confeccionado en obra con 300 kg/m³ de cemento y una proporción en volumen 1:1/2:4. |  | 0.03 | 858.72 | 25.76
mo022 | h |  | Oficial frentista colocador de piedra natural. |  | 1.306 | 51.52 | 67.29
mo060 | h |  | Medio oficial frentista colocador de piedra natural. |  | 1.306 | 37.94 | 49.55
| % |  | Medios auxiliares |  | 2 | 369.05 | 7.38
| % |  | Costos indirectos |  | 3 | 376.43 | 11.29
Coste de mantenimiento decenal: $ 89,18 en los primeros 10 años. | [5 empty] | Total: | 387.72