## Hoja 1
RCP012 | m² |  | Chapado con piezas irregulares de piedra natural.
Chapado de paramentos de hasta 3 m de altura, con piezas irregulares de cuarcita, de entre 1 y 2 cm de espesor, recibidas con mortero de cemento M-7,5.
Descompuesto |  | Ud | Descomposición | Rend. | Precio unitario | Precio análisis
mt19cir010d |  | m² | Piezas irregulares de cuarcita, de entre 1 y 2 cm de espesor, acabado natural. | 1 | 150 | 150
mt09mor010d |  | m³ | Mortero de cemento CEM II/B-P 32,5 N tipo M-7,5, confeccionado en obra con 300 kg/m³ de cemento y una proporción en volumen 1/5. | 0.03 | 664.27 | 19.93
mo022 |  | h | Oficial frentista colocador de piedra natural. | 1.306 | 51.52 | 67.29
mo060 |  | h | Medio oficial frentista colocador de piedra natural. | 1.306 | 37.94 | 49.55
|  | % | Medios auxiliares | 2 | 286.77 | 5.74
|  | % | Costos indirectos | 3 | 292.51 | 8.78
Coste de mantenimiento decenal: $ 69,30 en los primeros 10 años. |  |  |  |  | Total: | 301.29