## Hoja 1
RCP012 | m² |  |  | Chapado con piezas irregulares de piedra natural.
Chapado de paramentos de hasta 3 m de altura, con piezas irregulares de cuarcita, de entre 3 y 4 cm de espesor, recibidas con mortero de cemento blanco BL-II/A-L 42,5 R M-5.
Descompuesto |  | Ud | Descomposición |  | Rend. | Precio unitario | Precio análisis
mt19cir010f |  | m² | Piezas irregulares de cuarcita, de entre 3 y 4 cm de espesor, acabado natural. |  | 1 | 190.93 | 190.93
mt09mob010a |  | m³ | Mortero de cemento blanco BL-II/A-L 42,5 R, tipo M-5, confeccionado en obra con 250 kg/m³ de cemento y una proporción en volumen 1/6. |  | 0.03 | 479.82 | 14.39
mo022 |  | h | Oficial frentista colocador de piedra natural. |  | 1.306 | 51.52 | 67.29
mo060 |  | h | Medio oficial frentista colocador de piedra natural. |  | 1.306 | 37.94 | 49.55
|  | % | Medios auxiliares |  | 2 | 322.16 | 6.44
|  | % | Costos indirectos |  | 3 | 328.6 | 9.86
Coste de mantenimiento decenal: $ 77,85 en los primeros 10 años. | [5 empty] | Total: | 338.46