## Hoja 1
RDC010 | m² |  | Revestimiento mural con corcho.
Revestimiento decorativo con planchas de corcho de 600x300x3 mm, acabado natural, fijación con adhesivo de reacción de poliuretano, sobre la superficie regularizada de paramentos verticales interiores.
Código |  | Unidad |  | Descripción | Cantidad | Costo unitario | Costo parcial
1 |  |  |  | Materiales
mt18mva040 |  | kg |  | Adhesivo de reacción de poliuretano, para pegado de madera. | 0.5 | 30.92 | 15.46
mt29pco030a |  | m² |  | Planchas de corcho de 600x300x3 mm, acabado natural, para revestimiento de paramentos verticales interiores. | 1.1 | 64.54 | 70.99
[5 empty] | Subtotal materiales: |  | 86.45
2 |  |  |  | Mano de obra
mo017 |  | h |  | Oficial carpintero. | 0.432 | 451.71 | 195.14
mo058 |  | h |  | Medio oficial carpintero. | 0.432 | 333.98 | 144.28
[5 empty] | Subtotal mano de obra: |  | 339.42
3 |  |  |  | Herramientas
|  | % |  | Herramientas | 2 | 425.87 | 8.52
Coste de mantenimiento decenal: $ 278,01 en los primeros 10 años. |  |  |  |  | Costos directos (1+2+3): |  | 434.39