## Hoja 1
RDP010 | m² |  | Revestimiento mural con papel de vinilo.
Revestimiento decorativo con papel de vinilo tela, de 360 g/m², fijación con cola celulósica, soluble en agua, sobre la superficie regularizada de paramentos verticales interiores.
Código |  | Unidad |  | Descripción | Cantidad | Costo unitario | Costo parcial
1 |  |  |  | Materiales
mt29cam020 |  | kg |  | Cola celulósica, soluble en agua, para papeles pintados. | 0.01 | 103.26 | 1.03
mt29pap010i |  | m² |  | Papel de vinilo tela, de 360 g/m², para revestimiento de paramentos verticales interiores. | 1.1 | 91.01 | 100.11
[5 empty] | Subtotal materiales: |  | 101.14
2 |  |  |  | Mano de obra
mo038 |  | h |  | Oficial pintor. | 0.108 | 445.11 | 48.07
mo076 |  | h |  | Medio oficial pintor. | 0.108 | 331.94 | 35.85
[5 empty] | Subtotal mano de obra: |  | 83.92
3 |  |  |  | Herramientas
|  | % |  | Herramientas | 2 | 185.06 | 3.7
Coste de mantenimiento decenal: $ 177,43 en los primeros 10 años. |  |  |  |  | Costos directos (1+2+3): |  | 188.76