## Hoja 1
RDT010 | m² |  | Revestimiento mural textil.
Revestimiento decorativo con tejido decorativo de polipropileno de 3,0 mm de espesor, con soporte de papel y una absorción acústica de 26 dB, fijación con adhesivo de contacto a base de resina acrílica en dispersión acuosa, sobre la superficie regularizada de paramentos verticales interiores.
Código |  | Unidad |  | Descripción | Cantidad | Costo unitario | Costo parcial
1 |  |  |  | Materiales
mt18dww010 |  | kg |  | Adhesivo de contacto a base de resina acrílica en dispersión acuosa, para piso de goma, caucho, linóleo, PVC, moquette y textil. | 0.5 | 42.9 | 21.45
mt29tex020a |  | m² |  | Tejido decorativo de polipropileno de 3 mm de espesor, con soporte de papel y una absorción acústica de 26 dB, para revestimiento de paramentos verticales interiores. | 1.05 | 102.61 | 107.74
[5 empty] | Subtotal materiales: |  | 129.19
2 |  |  |  | Mano de obra
mo027 |  | h |  | Oficial colocador de moquettes y revestimientos textiles. | 0.346 | 445.11 | 154.01
mo065 |  | h |  | Medio oficial colocador de moquettes y revestimientos textiles. | 0.346 | 331.94 | 114.85
[5 empty] | Subtotal mano de obra: |  | 268.86
3 |  |  |  | Herramientas
|  | % |  | Herramientas | 2 | 398.05 | 7.96
Coste de mantenimiento decenal: $ 284,21 en los primeros 10 años. |  |  |  |  | Costos directos (1+2+3): |  | 406.01