## Hoja 1
REP020 | m | Revestimiento de peldaño de piedra natural.
Revestimiento de peldaño con forma recta, en escalera de 100 cm de ancho, mediante forrado formado por huella de mármol Crema Levante, acabado pulido y tabica de mármol Crema Levante, acabado pulido, asentado con mortero de cemento M-5.
Código |  | Unidad | Descripción | Cantidad | Costo unitario | Costo parcial
1 |  |  | Materiales
mt18pmn110la |  | Ud | Huella para peldaño recto de mármol nacional, Crema Levante, longitud hasta 100 cm y 3 cm de espesor, cara y cantos pulidos. | 1 | 128.87 | 128.87
mt18pmn111la |  | Ud | Tabica para peldaño de mármol nacional, Crema Levante, hasta 100 cm de largo por 16 cm de ancho y 2 cm de espesor, pulida. | 1 | 96.71 | 96.71
mt09mor010c |  | m³ | Mortero de cemento CEM II/B-P 32,5 N tipo M-5, confeccionado en obra con 250 kg/m³ de cemento y una proporción en volumen 1/6. | 0.02 | 1506.48 | 30.13
mt09mcr060c |  | kg | Mortero de juntas cementoso, CG1, para junta mínima entre 1,5 y 3 mm. | 0.15 | 9.14 | 1.37
|  |  |  | Subtotal materiales: |  | 257.08
2 |  |  | Mano de obra
mo023 |  | h | Oficial colocador de pisos. | 0.604 | 11912.7 | 7195.25
mo061 |  | h | Medio oficial colocador de pisos. | 0.604 | 8905.02 | 5378.63
mo113 |  | h | Ayudante de albañil. | 0.604 | 8579.62 | 5182.09
|  |  |  | Subtotal mano de obra: |  | 17756
3 |  |  | Herramientas
|  | % | Herramientas | 2 | 18013 | 360.26
Coste de mantenimiento decenal: $ 2.021,06 en los primeros 10 años. |  |  |  | Costos directos (1+2+3): |  | 18373.3