## Hoja 1
RFA020 | m² |  | Pintura a la cal sobre paramento exterior.
Aplicación manual de dos manos de pintura a la cal color blanco, la primera mano diluida con un 20 a 30% de agua y la siguiente diluida con un 20% de agua o sin diluir, (rendimiento: 0,16 l/m² cada mano); previa aplicación de una mano de imprimación granulosa translúcida, sobre paramento exterior de mortero de cal o mortero bastardo de cal. El precio incluye la protección de los elementos del entorno que puedan verse afectados durante los trabajos y la resolución de puntos singulares.
Código |  | Unidad |  | Descripción | Cantidad | Costo unitario | Costo parcial
1 |  |  |  | Materiales
mt27pci010a |  | l |  | Imprimación granulosa, translúcida, para mejorar la adherencia de pinturas o revestimientos a la cal sobre superficies difíciles. | 0.175 | 60.91 | 10.66
mt27pci020a |  | l |  | Pintura a la cal para exterior, compuesta por cal en pasta, carbonato de calcio, dióxido de titanio, bactericidas, aditivos y pigmentos, color blanco, permeable al vapor de agua, resistente a la contaminación urbana, a los rayos UV y a los gases de la combustión. | 0.32 | 67.25 | 21.52
[5 empty] | Subtotal materiales: |  | 32.18
2 |  |  |  | Mano de obra
mo038 |  | h |  | Oficial pintor. | 0.13 | 445.11 | 57.86
mo076 |  | h |  | Medio oficial pintor. | 0.13 | 331.94 | 43.15
[5 empty] | Subtotal mano de obra: |  | 101.01
3 |  |  |  | Herramientas
|  | % |  | Herramientas | 2 | 133.19 | 2.66
Coste de mantenimiento decenal: $ 288,00 en los primeros 10 años. |  |  |  |  | Costos directos (1+2+3): |  | 135.85