## Hoja 1
RML010 | m² | Laca.
Laca nitrocelulósica de aspecto satinado, aplicada en dos manos mediante pistola sobre puertas ciegas.
Código |  |  | Unidad | Descripción | Cantidad | Costo unitario | Costo parcial
1 |  |  |  | Materiales
mt27tma020 |  |  | kg | Imprimación poro abierto (fondo). | 0.6 | 48.52 | 29.11
mt27lwa020 |  |  | kg | Disolvente especial para lacas. | 0.3 | 25.48 | 7.64
mt27lni010b |  |  | l | Laca nitrocelulósica satinada sintética transparente. | 0.25 | 98.16 | 24.54
[5 empty] | Subtotal materiales: |  | 61.29
2 |  |  |  | Mano de obra
mo038 |  |  | h | Oficial pintor. | 0.324 | 445.11 | 144.22
mo076 |  |  | h | Medio oficial pintor. | 0.324 | 331.94 | 107.55
[5 empty] | Subtotal mano de obra: |  | 251.77
3 |  |  |  | Herramientas
|  |  | % | Herramientas | 2 | 313.06 | 6.26
Coste de mantenimiento decenal: $ 941,99 en los primeros 10 años. |  |  |  |  | Costos directos (1+2+3): |  | 319.32