## Hoja 1
ROD030 |  |  | m² | Pintura de paramentos y suelos en piletas.
Pintura al agua en piletas, previa imprimación de la superficie con una emulsión acrílica diluida en agua, mano de fondo con pintura plástica, acabado satinado, a base de resinas acrílicas puras emulsionadas en agua, diluida con un 10% a 20% de agua, y dos manos de acabado con el mismo producto sin diluir (rendimiento: 0,16 l/m² cada mano).
Código | Unidad | Descripción |  |  | Cantidad | Costo unitario | Costo parcial
1 |  | Materiales
mt27pfp010b | l | Imprimación a base de copolímeros acrílicos en suspensión acuosa, para favorecer la cohesión de soportes poco consistentes y la adherencia de pinturas. |  |  | 0.125 | 20.54 | 2.57
mt27pdp010e | kg | Pintura plástica, acabado satinado, a base de resinas acrílicas puras emulsionadas en agua, color rojo, antiadherente, resistente a la intemperie, impermeable al agua de lluvia y permeable al vapor de agua. |  |  | 0.136 | 23.32 | 3.17
mt27pdp010f | kg | Pintura plástica, acabado satinado, a base de resinas acrílicas puras emulsionadas en agua, color rojo, antiadherente, resistente a la intemperie, impermeable al agua de lluvia y permeable al vapor de agua. |  |  | 0.32 | 23.32 | 7.46
[5 empty] | Subtotal materiales: |  | 13.2
2 |  | Mano de obra
mo038 | h | Oficial pintor. |  |  | 0.303 | 49.19 | 14.9
mo076 | h | Medio oficial pintor. |  |  | 0.303 | 36.22 | 10.97
[5 empty] | Subtotal mano de obra: |  | 25.87
3 |  | Herramientas
| % | Herramientas |  |  | 2 | 39.07 | 0.78
Coste de mantenimiento decenal: $ 131,51 en los primeros 10 años. |  |  |  |  | Costos directos (1+2+3): |  | 39.85