## Hoja 1
ROO010 | m² |  | Pintura epoxi sobre suelos de garajes.
Pintura de dos componentes, a base de resina epoxi y endurecedor amínico en emulsión acuosa, color verde RAL 6001, acabado satinado, aplicada en dos manos (rendimiento: 0,225 kg/m² cada mano), sobre superficies interiores de hormigón o de mortero autonivelante, en suelos de garajes (sin incluir la preparación del soporte).
Código |  | Unidad |  | Descripción | Cantidad | Costo unitario | Costo parcial
1 |  |  |  | Materiales
mt27upx010i |  | kg |  | Pintura de dos componentes, a base de resina epoxi y endurecedor amínico en emulsión acuosa, color verde RAL 6001, acabado satinado, para aplicar con brocha, rodillo o pistola. | 0.45 | 49.96 | 22.48
[5 empty] | Subtotal materiales: |  | 22.48
2 |  |  |  | Mano de obra
mo038 |  | h |  | Oficial pintor. | 0.097 | 49.19 | 4.77
mo076 |  | h |  | Medio oficial pintor. | 0.097 | 36.22 | 3.51
[5 empty] | Subtotal mano de obra: |  | 8.28
3 |  |  |  | Herramientas
|  | % |  | Herramientas | 2 | 30.76 | 0.62
Coste de mantenimiento decenal: $ 58,99 en los primeros 10 años. |  |  |  |  | Costos directos (1+2+3): |  | 31.38