## Hoja 1
ROO010 | m² |  | Pintura epoxi sobre suelos de garajes.
Esmalte de dos componentes para interior, acabado satinado, a base de resinas epoxídicas con una mezcla de pigmentos, material de carga y endurecedor, color blanco, aplicado en dos manos (rendimiento: 0,125 l/m² cada mano), sobre superficies interiores de aglomerado asfáltico, en suelos de garajes (sin incluir la preparación del soporte).
Código |  | Unidad |  | Descripción | Cantidad | Costo unitario | Costo parcial
1 |  |  |  | Materiales
mt27edj060a |  | l |  | Esmalte de dos componentes para interior, acabado satinado, a base de resinas epoxídicas con una mezcla de pigmentos, material de carga y endurecedor, color blanco, aplicado con brocha, rodillo o pistola. | 0.25 | 126.86 | 31.72
[5 empty] | Subtotal materiales: |  | 31.72
2 |  |  |  | Mano de obra
mo038 |  | h |  | Oficial pintor. | 0.097 | 49.19 | 4.77
mo076 |  | h |  | Medio oficial pintor. | 0.097 | 36.22 | 3.51
[5 empty] | Subtotal mano de obra: |  | 8.28
3 |  |  |  | Herramientas
|  | % |  | Herramientas | 2 | 40 | 0.8
Coste de mantenimiento decenal: $ 76,70 en los primeros 10 años. |  |  |  |  | Costos directos (1+2+3): |  | 40.8