## Hoja 1
RPR021 | m² | Revoque de imitación de mamposterías sobre paramento interior.
Revoque, acabado superficial con rasqueta, realizado con mortero de cal sobre un paramento interior.
Código |  |  | Unidad | Descripción | Cantidad | Costo unitario | Costo parcial
1 |  |  |  | Materiales
mt28pmc010a |  |  | m³ | Pasta de mortero de cal para revoques, incluso china. | 0.025 | 1434.19 | 35.85
mt09pmr010 |  |  | kg | Pigmento para morteros y revoques. | 0.015 | 117.59 | 1.76
[5 empty] | Subtotal materiales: |  | 37.61
2 |  |  |  | Mano de obra
mo039 |  |  | h | Oficial albañil especializado en trabajos de revoque. | 0.756 | 11912.7 | 9005.97
mo079 |  |  | h | Medio oficial albañil especializado en trabajos de revoque. | 0.756 | 8905.02 | 6732.2
mo111 |  |  | h | Ayudante de albañil especializado en trabajos de revoque. | 0.378 | 8860.38 | 3349.22
[5 empty] | Subtotal mano de obra: |  | 19087.4
3 |  |  |  | Herramientas
|  |  | % | Herramientas | 2 | 19125 | 382.5
Coste de mantenimiento decenal: $ 10.338,98 en los primeros 10 años. |  |  |  |  | Costos directos (1+2+3): |  | 19507.5