## Hoja 1
RRR010 | m² |  | Mortero ignífugo.
Mortero ignífugo proyectado, reacción al fuego clase A1.
Descompuesto |  | Ud |  | Descomposición | Rend. | p.s. | Precio partida
mt41mig010b |  | m² |  | Mortero ignífugo proyectado, reacción al fuego clase A1, compuesto de cemento en combinación con perlita o vermiculita. | 1 | 57.92 | 57.92
mo028 |  | h |  | Oficial aplicador de productos aislantes. | 0.426 | 50.87 | 21.67
mo063 |  | h |  | Ayudante aplicador de productos aislantes. | 0.426 | 35.79 | 15.25
|  | % |  | Medios auxiliares | 2 | 94.84 | 1.9
|  | % |  | Costos indirectos | 3 | 96.74 | 2.9
Coste de mantenimiento decenal: $ 22,92 en los primeros 10 años. | [5 empty] | Total: | 99.64